## Sheet1
附件2
需求响应表及报价单
序号 | 图片 | 商品名称 | 参考技术参数 | 参考电压/功率 | 参考规格 | 单位 | 数量 | 是否能完全响应项目公告需求 （是/否） | 不能响应的条款 | 不能响应的原因 | 单价（元） | 总价（元） | 备注
1 |  | 双通移门荷台柜 | 1. 台面采用 1.2mm 厚 304 磨砂不锈钢板 ，面板下托 15mm 厚木板 ，外封1.0mm不锈钢板 ，底衬 1.0mm 不锈钢加强筋； 2.层板采用 1.0mm 厚 201磨砂不锈钢板 ， 1.2mm 厚不锈钢加强梁； 3.柜身侧板 、背板采用 1.0mm 厚201磨砂不锈钢板；门采用双层式构造滑动拉门 ，内外门板采用1.0mm 厚 201不锈钢板 ， 4.采用50*50*1.2mm 厚 201不锈钢方管作脚通； 5.配不锈钢可调子弹脚 。 6.抛光后表面纹理均匀一致，无明显划痕 、锤印及烧痕；焊接部位牢固，焊纹均匀一致，无未焊透、裂纹等缺陷，外露焊缝均进行抛光或去色处理；各连接部位的紧固件位置均匀连接牢固 |  | 1800*1000*800 | 台 | 2
2 |  | 电磁单头单尾小炒灶 定制304不锈钢 | 1. 台面采用 1.2mm 厚 304 磨砂不锈 钢板 ，外封1.0mm不锈钢板 ，底衬 1.0mm 不锈钢加强筋 不锈钢外壳 ，坚固耐用易清洁LED 数码显示窗口 ，使用状态一目了 然全机身密封设计 ，表面完全防 水 ，安全可靠磁控开关调节火 力。 | 380V/15KW | 950*1300*800+450 | 台 | 1
3 |  | 炉拼台 | 1. 台面采用 1.2mm 厚 304 磨砂不锈钢板 ，面板下托 15mm 厚木板 ，外封1.0mm不锈钢板 ，底衬 1.0mm 不锈钢加强筋； 2.层板采用 1.0mm 厚 201磨砂不锈钢板 ， 1.2mm 厚不锈钢加强梁； 3.柜身侧板 、背板采用 1.0mm 厚201磨砂不锈钢板；门采用双层式构造滑动拉门 ，内外门板采用1.0mm 厚 201不锈钢板 ， 4.采用50*50*1.2mm 厚 201不锈钢方管作脚通； 5.配不锈钢可调子弹脚 。 6.抛光后表面纹理均匀一致，无明显划痕 、锤印及烧痕；焊接部位牢固，焊纹均匀一致，无未焊透、裂纹等缺陷，外露焊缝均进行抛光或去色处理；各连接部位的紧固件位置均匀连接牢固 |  | 300*1300*800+450 | 台 | 2
4 |  | 可倾式夹层汤锅 电磁炉加热 | 1. 台面采用 1.2mm 厚 304 磨砂不锈 钢板 ，外封1.0mm不锈钢板 ，底衬 1.0mm 不锈钢加强筋 不锈钢外壳 ，坚固耐用易清洁LED 数码显示窗口 ，使用状态一目了 然全机身密封设计 ，表面完全防 水 ，安全可靠磁控开关调节火 力。 | 380V/30KW | 1500*1100*1100 | 台 | 1
5 |  | 24盘电力智能型蒸饭柜 定制304不锈钢 | 1.采用 1.0mm 厚 304 磨砂不锈钢 板 ，外封1.0mm不锈钢板 ，底衬 1.0mm 不锈钢加强筋 不锈钢外壳 ，坚固耐用易清洁LED 数码显示窗口 ，使用状态一目了 然全机身密封设计 ，表面完全防 水 蒸饭量 ≥80kg 可供人数 ≥500人 蒸饭时间 ：50-55分钟 | 380V/24KW | 1435*685*1580 | 台 | 2
6 |  | 定制煮粥桶 煮粥不粘底 | 容量 ：360L 1.桶身采用双层不锈钢板 ，夹层采 用发泡层保温设计 ，隔热效果好 。台面 1.2mm 厚 304 磨砂不锈钢 板 ，外封1.0mm不锈钢板 ，底衬 1.0mm 不锈钢加强筋； 2.层板采用 1.0mm 厚 201磨砂不锈 钢板 ， 1.2mm 厚不锈钢加强梁； 3.柜身侧板 、背板采用 1.0mm 厚 201磨砂不锈钢板； 门采用双层式 构造滑动拉门 ，内外门板采用 1.0mm 厚 201不锈钢板 ， 4.采用50*50*1.2mm 厚 201不锈钢 方管作脚通； | 380V/12KW | 1000*1000*1200 | 台 | 1
7 |  | 煲粥桶专用 挂式蒸汽发生器 | 1. 蒸汽量 ：80-100KG 不锈钢外壳 ，坚固耐用易清洁LED 数码显示窗口 ，使用状态一目了 然全机身密封设计 ，表面完全防 水 | 380V/30KW | 520*430*920 | 台 | 1
8 |  | 电磁单头大锅灶 定制304不锈钢 | 1. 台面采用 1.2mm 厚 304 磨砂不锈 钢板 ，外封1.0mm不锈钢板 ，底衬 1.0mm 不锈钢加强筋 不锈钢外壳 ，坚固耐用易清洁LED 数码显示窗口 ，使用状态一目了 然全机身密封设计 ，表面完全防 水 ，安全可靠磁控开关调节火 力。 | 380V/30KW | 1200*1300*800+450 | 台 | 2
9 |  | 四门豪华款直冷冰柜 冷冻冷藏各一台 | 1、能效等级 3 级 ，噪音≤45dB； 2、压缩机制冷 ，亲水翅片蒸发器； 3、整体角铁焊接框架 ，环保聚氨脂 保温层； 4、电子式温控器 ，层架高度可调； 5、高压整体发泡 ，门框带除露发热 丝； 6、0℃ ~ 10℃ , 负5-负18度 | 电压：220V/50Hz 功率 ：320w | 1220*760*1950 | 台 | 2
10 |  | 三星盆水池 一体拉伸盆 | 1. 台面采用 1.2mm 厚 304 磨砂不锈钢板 ，面板下托 15mm 厚木板 ，外封1.0mm不锈钢板 ，底衬 1.0mm 不锈钢加强筋； 2.层板采用 1.0mm 厚 201磨砂不锈钢板 ， 1.2mm 厚不锈钢加强梁； 3.柜身侧板 、背板采用 1.0mm 厚201磨砂不锈钢板；门采用双层式构造滑动拉门 ，内外门板采用1.0mm 厚 201不锈钢板 ， 4.采用50*50*1.2mm 厚 201不锈钢方管作脚通； 5.配不锈钢可调子弹脚 。 6.抛光后表面纹理均匀一致，无明显划痕 、锤印及烧痕；焊接部位牢固，焊纹均匀一致，无未焊透、裂纹等缺陷，外露焊缝均进行抛光或去色处理；各连接部位的紧固件位置均匀连接牢固 |  | 1800*800*800+100 | 台 | 1
11 |  | 双星工作台（右星）一体拉伸盆 | 1. 台面采用 1.2mm 厚 304 磨砂不锈 钢板 ，面板下托 15mm 厚木板 ，外 封1.0mm不锈钢板 ，底衬 1.0mm 不锈钢加强筋； 2.层板采用 1.0mm 厚 201磨砂不锈 钢板 ， 1.2mm 厚不锈钢加强梁； 3.柜身侧板 、背板采用 1.0mm 厚 201磨砂不锈钢板； 门采用双层式 构造滑动拉门 ，内外门板采用1.0mm 厚 201不锈钢板 ， 4.采用50*50*1.2mm 厚 201不锈钢方管作脚通； 5.配 不锈钢可调子弹脚 。 6..抛光后表面纹理均匀一致 ，外 表粗糙度Ra3.2 μm ，无明显划痕 、 锤印及烧痕；焊接部位牢固， 焊纹均匀一致 ，无未焊透 、裂纹 等缺陷 ，外露焊缝均进行抛光或 去色处理；各连接部位的紧固件位置均匀 连接牢固； |  | 2450*700*800+100 | 台 | 1
12 |  | 右单星杀鱼台 | 1. 台面采用 1.2mm 厚 304 磨砂不锈钢板 ，面板下托 15mm 厚木板 ，外封1.0mm不锈钢板 ，底衬 1.0mm 不锈钢加强筋； 2.层板采用 1.0mm 厚 201磨砂不锈钢板 ， 1.2mm 厚不锈钢加强梁； 3.柜身侧板 、背板采用 1.0mm 厚201磨砂不锈钢板；门采用双层式构造滑动拉门 ，内外门板采用1.0mm 厚 201不锈钢板 ， 4.采用50*50*1.2mm 厚 201不锈钢方管作脚通； 5.配不锈钢可调子弹脚 。 6.抛光后表面纹理均匀一致，无明显划痕 、锤印及烧痕；焊接部位牢固，焊纹均匀一致，无未焊透、裂纹等缺陷，外露焊缝均进行抛光或去色处理；各连接部位的紧固件位置均匀连接牢固 |  | 1200*700*800+100 | 台 | 1
13 |  | 大型土豆脱皮机 | 毛刷数量:7根 产量:500-800 kg机器重量:180 kg 不锈钢材质加工制作;毛刷棍采用 毛尼龙丝材质 ，而酸碱耐腐蚀使 用过程中 ，不倒塌 ，不掉毛 ，韧 性好;符合食品加工卫生要求;有平 毛和凹凸形毛刷棍 ，满足不同物 料的清洗;整机操作简便 ，便于清 洗 ，工作效率高 ，节省大量人力 。 | 电压/功率:380V/1. 1KW | 1200*680*980 | 台 | 1
14 |  | 瓜果多功能切菜机定制304不锈钢 | 产量:300-500 kg 机器重量:75kg 功能 ：蔬果类切片 ，切条 ，切丁 | 电压/功率:380V/1. 1KW | 750*500*900 | 台 | 1
15 |  | 冷藏操作台 | 1、压缩机制冷 ，亲水翅片蒸发器； 2、整体角铁焊接框架 ，环保聚氨脂保温层； 3、电子式温控器 ，层架高度可调； 4、高压整体发泡 ，门框带除露发热丝； 5、0℃ ~ 10℃ , 负5-负18度 | 电压：220V/50Hz ，功率 ：320w ，能效等级 3 级 ，噪音≤45dB； | 1800*800*760*800 | 台 | 1
16 |  | 单孔收餐工作台（ 带靠背） | 1. 台面采用 1.2mm 厚 304 磨砂不锈钢板 ，面板下托 15mm 厚木板 ，外封1.0mm不锈钢板 ，底衬 1.0mm 不锈钢加强筋； 2.层板采用 1.0mm 厚 201磨砂不锈钢板 ， 1.2mm 厚不锈钢加强梁； 3.柜身侧板 、背板采用 1.0mm 厚201磨砂不锈钢板；门采用双层式构造滑动拉门 ，内外门板采用1.0mm 厚 201不锈钢板 ， 4.采用50*50*1.2mm 厚 201不锈钢方管作脚通； 5.配不锈钢可调子弹脚 。 6.抛光后表面纹理均匀一致，无明显划痕 、锤印及烧痕；焊接部位牢固，焊纹均匀一致，无未焊透、裂纹等缺陷，外露焊缝均进行抛光或去色处理；各连接部位的紧固件位置均匀连接牢固 |  | 650*800*800+100 | 台 | 1
17 |  | 大单星盆水池 | 1. 台面采用 1.2mm 厚 304 磨砂不锈钢板 ，面板下托 15mm 厚木板 ，外封1.0mm不锈钢板 ，底衬 1.0mm 不锈钢加强筋； 2.层板采用 1.0mm 厚 201磨砂不锈钢板 ， 1.2mm 厚不锈钢加强梁； 3.柜身侧板 、背板采用 1.0mm 厚201磨砂不锈钢板；门采用双层式构造滑动拉门 ，内外门板采用1.0mm 厚 201不锈钢板 ， 4.采用50*50*1.2mm 厚 201不锈钢方管作脚通； 5.配不锈钢可调子弹脚 。 6.抛光后表面纹理均匀一致，无明显划痕 、锤印及烧痕；焊接部位牢固，焊纹均匀一致，无未焊透、裂纹等缺陷，外露焊缝均进行抛光或去色处理；各连接部位的紧固件位置均匀连接牢固 |  | 1000*800*800+100 | 台 | 1
18 |  | 不锈钢双门高温消毒柜 | 加厚304不锈钢箱体和层架;强制柜 内热风循环 ，高温消毒无死角;消 毒时间和温度可随意调节 ，操作 更方便 ，采用红外线加温消毒方 式;特大容量 ，柜内温度持续15分 钟维持125℃以上 ，达国家二星级 消毒标准 。 | 电压/功率 ：220V/3.2KW | 1300*625*2000 | 台 | 1
19 |  | 揭盖式洗碗机 |  | 380V/15Kw | 735*790*1470 | 台 | 1
20 |  | 定制双星污碟台 | 1. 台面采用 1.2mm 厚 304 磨砂不锈钢板 ，面板下托 15mm 厚木板 ，外封1.0mm不锈钢板 ，底衬 1.0mm 不锈钢加强筋； 2.层板采用 1.0mm 厚 201磨砂不锈钢板 ， 1.2mm 厚不锈钢加强梁； 3.柜身侧板 、背板采用 1.0mm 厚201磨砂不锈钢板；门采用双层式构造滑动拉门 ，内外门板采用1.0mm 厚 201不锈钢板 ， 4.采用50*50*1.2mm 厚 201不锈钢方管作脚通； 5.配不锈钢可调子弹脚 。 6.抛光后表面纹理均匀一致，无明显划痕 、锤印及烧痕；焊接部位牢固，焊纹均匀一致，无未焊透、裂纹等缺陷，外露焊缝均进行抛光或去色处理；各连接部位的紧固件位置均匀连接牢固 |  | 1800*750*850+100 | 台 | 1
21 |  | 定制洁碟台 | 1. 台面采用 1.2mm 厚 304 磨砂不锈钢板 ，面板下托 15mm 厚木板 ，外封1.0mm不锈钢板 ，底衬 1.0mm 不锈钢加强筋； 2.层板采用 1.0mm 厚 201磨砂不锈钢板 ， 1.2mm 厚不锈钢加强梁； 3.柜身侧板 、背板采用 1.0mm 厚201磨砂不锈钢板；门采用双层式构造滑动拉门 ，内外门板采用1.0mm 厚 201不锈钢板 ， 4.采用50*50*1.2mm 厚 201不锈钢方管作脚通； 5.配不锈钢可调子弹脚 。 6.抛光后表面纹理均匀一致，无明显划痕 、锤印及烧痕；焊接部位牢固，焊纹均匀一致，无未焊透、裂纹等缺陷，外露焊缝均进行抛光或去色处理；各连接部位的紧固件位置均匀连接牢固 |  | 1400*750*850+100 | 台 | 1
22 |  | 多功能绞肉 、切肉片两用机 | 加厚304不锈钢箱体 | 电压/功率 ：220V/2KW | 660*520*800 | 台 | 1
23 |  | 100KG洗米机 | 常规不锈钢 每次最大洗米量:100KG | 220V/1.5W | 700*700 | 台 | 1
24 |  | 不锈钢烟罩 |  |  | 304材料 | 米 | 9.5 | [5 empty] | 最终以现场实量为准
25 |  | LED烟罩灯 |  |  |  | 个 | 8
26 |  | 不锈钢封墙钢 | 采用优质201/1.0不锈钢磨砂板 |  |  | 米 | 11 | [5 empty] | 最终以现场实量为准
27 |  | 油烟网 |  |  |  | 米 | 9.5 | [5 empty] | 最终以现场实量为准
28 |  | 镀锌集烟管 |  |  |  | ㎡ | 21 | [5 empty] | 最终以现场实量为准
29 |  | 油烟净化器 | 10000风量 |  |  | 台 | 1
30 |  | 净化器支承架 |  |  |  | 个 | 1
31 |  | 变口 |  |  |  | 个 | 3
32 |  | 五金配件 |  |  |  | 项 | 1
金额合计